## Feuil1
| MCU Power Budget |  | LAM/ELE/SPI/011013
Date: 11/10/2001
Issue: 1.0
| Component | Type | Conso. Stat. | Fréquence | Conso. dyn. | Nbre | Total | Remarque | 5V | analog+/-13V | mot +/-15V
| MAC board |  | mW max. | MHz equiv. | mW / MHz |  | mW
| DSP | TSC21020 |  | 20 | 100 | 1 | 2000 |  | 2000
| PROM | 27C1512TRP | 2.5 | 0 | 50 | 3 | 7.5 | 1500 au boot | 7.5
| RAM data | HX6228 |  | 20 | 25 | 4 | 2000 |  | 2000
| RAM program | HX6228 |  | 20 | 25 | 6 | 3000 |  | 3000
| driver | 26C31 | 10 |  |  | 1 | 10 |  | 10
| receiver | 26C32 | 140 |  |  | 1 | 140 |  | 140
| FPGA + regul | 54SX32S |  | 20 | 40 | 1 | 800 |  | 800
| DAC | 7846RP | 100 |  |  | 3 | 300 |  |  | 300
| U reference | AD584 | 15 |  |  | 1 | 15 |  |  | 15
| amplifier (4) | OP467 | 210 |  |  | 2 | 420 |  |  | 420
TBC | switch analogique | HS9 303RH | 30 |  |  | 1 | 30 |  |  | 30
| ADC ++ | 7805 | 132 |  |  | 1 | 132 |  |  | 132
TBC | regulateur | LM117 | 160 |  |  | 2 | 320 |  |  | 320
| Mux | HS 508BRH | 30 | 0.1 | 10 | 4 | 124 |  |  | 124
| Comparator | LM139A | 25 |  |  | 2 | 50 |  |  | 50
| Total MAC board | [5 empty] | 9348.5 |  | 7957.5 | 1391 | 0
| Component | Type | Conso. Stat. | Fréquence | Conso. dyn. | Nbre | Total | Remarque | 5V | analog+/-13V | mot +/-15V
| SMEC board |  | mW max. | MHz equiv. | average mW |  | mW
| transistor+R | 2N5153 | 0 |  | 500 | 1 | 500 | 1500 en crête |  |  | 500
| transistor+R | 2N5154 | 0 |  | 500 | 1 | 500 | 1500 en crête |  |  | 500
| comparator | LM139A | 25 |  |  | 7 | 175 |  |  | 175
| amplifier (4) | OP400 | 80 |  |  | 7 | 560 |  |  | 560
| amplifier (4) | OP467 | 210 |  |  | 4 | 840 |  |  | 840
| instrum. amplifier | AD524 | 110 |  |  | 3 | 330 |  |  | 330
| amplifier | OP27 | 130 |  |  | 1 | 130 |  |  | 130
| preamplifier (FTSP) | 3N163 | 0.6 |  |  | 6 | 3.6 | partially in mechanism |  | 3.6
| encoder | LED | 6.5 |  |  | 1 | 6.5 | partially in mechanism |  | 6.5
TBC | switch | HS9-303 | 30 |  |  | 4 | 120 |  |  | 120
| multiplexeur | HS9-508 | 30 | 0 | 10 | 1 | 30 |  |  | 30
| modem | AD630 | 130 |  |  | 2 | 260 |  |  | 260
TBC | regulateur | LM117 | 160 |  |  | 1 | 160 |  |  | 160
| référence tension | AD584 | 15 |  |  | 2 | 30 |  |  | 30
| Total SMEC board | [5 empty] | 3645.1 |  | 0 | 2645.1 | 1000
[6 empty] | 10% | 4000
| Component | Type | Conso. Stat. | Fréquence | Conso. dyn. | Nbre | Total | Remarque | 5V | analog+/-13V | mot +/-15V
| BSM board |  | mW max. | MHz equiv. | average mW |  | mW
| transistor+R | 2N5153 | 0 |  | 250 | 1 | 250 | 750 en crête |  |  | 250
| transistor+R | 2N5154 | 0 |  | 250 | 1 | 250 | 750 en crête |  |  | 250
| comparator | LM139A | 25 |  |  | 4 | 100 |  |  | 100
| amplifier (4) | OP400 | 80 |  |  | 4 | 320 |  |  | 320
| amplifier (4) | OP467 | 210 |  |  | 0 | 0 |  |  | 0
| instrum. amplifier | AD524 | 110 |  |  | 6 | 660 |  |  | 660
| amplifier | OP27 | 130 |  |  | 2 | 260 |  |  | 260
| transistor+R | 2N5153 | 0 |  |  | 4 | 0 |  |  | 0
| transistor+R | 2N2907A | 0 |  |  | 2 | 0 | launch lock |  | 0
| U reference | AD584 | 15 |  |  | 1 | 15 |  |  | 15
TBC | switch | HS9-303 | 30 |  |  | 2 | 60 |  |  | 60
| Total BSM board | [5 empty] | 1915 |  | 0 | 1415 | 500
| TOTAL | [5 empty] | 14908.6 |  | 7957.5 | 5451.1 | 1500