## Feuil1
Document No : SPI-PFM-00-LB-01-1
Date : 16-10-2001
SMECm : Mass Breakdown
SMECm : Bilan de Masse
Fonction | Numéro | Nom | Nombre | Matière | Masse unitaire (g) | Masse totale (g) | Masse à +10%
Bati | 11 | Plateau fixe | 1 | 6061 | 151 | 151 | 166.1
| 12 | Vis 10-32-UNF x 10 | 4 | 321 | 7 | 28 | 30.8
| 13 | Rondelle 10-32UNF | 4 | 304 | 1 | 4 | 4.4
| 14 | Cale 0,2 mm | 4 | 304 | 0.1 | 0.4 | 0.44
[5 empty] | Total Bati : | 183.4 | 201.74
Guidage | 211 | Cadre interne | 2 | 6061 | 68 | 136 | 149.6
| 212 | Cadre Externe | 2 | 6061 | 87 | 174 | 191.4
| 221 | Structure supérieure | 2 | 6061 | 23 | 46 | 50.6
| 231 | Pivot flexible | 16 | CuBe2 + 316L | 15 | 240 | 264
| 241 | Poulie interne droite | 1 | 6061 | 21.5 | 21.5 | 23.65
| 242 | Poulie interne gauche | 1 | 6061 | 21.5 | 21.5 | 23.65
| 243 | Poulie externe gauche | 1 | 6061 | 23 | 23 | 25.3
| 244 | Poulie externe droite | 1 | 6061 | 23 | 23 | 25.3
| 245 | Courroie | 8 | 7075 - T6 | 2 | 16 | 17.6
| 246 | Bride | 8 | 6061 | 3 | 24 | 26.4
| 247 | Goupille diam 2 x 10 | 4 | 321 | 0.15 | 0.6 | 0.66
| 248 | Cale d'ajustage | 2 | 6061 | 1 | 2 | 2.2
| 251 | Vis M2,5 x 8 | 40 | TA5E (ELI) | 0.25 | 10 | 11
| 252 | Rondelles élastiques M2,5 | 56 | CuBe2 | 0.1 | 5.6 | 6.16
| 253 | Insert Helicoil M2,5 | 56 | 304 | 0.1 | 5.6 | 6.16
| 254 | Vis M2,5 x 6 | 16 | 321 | 0.32 | 5.12 | 5.632
[5 empty] | Total Guidage : | 753.92 | 829.312
Chariot | 31 | Plateau mobile | 1 | 6061 | 62 | 62 | 68.2
[5 empty] | Total Chariot : | 62 | 68.2
Moteur | 511 | Corps Central | 1 | Permendur V2 | 100 | 100 | 110
| 512 | Corps "en bout" | 2 | Permendur V2 | 30 | 60 | 66
| 513 | Corps "couvercle" | 2 | Permendur V2 | 72 | 144 | 158.4
| 514 | Aimant | 2 | SmCo | 52 | 104 | 114.4
| 515 | Vis M2 x 5 | 12 | 321 | 0.27 | 3.24 | 3.564
| 521 | Bride | 4 | Invar 36 | 4.7 | 18.8 | 20.68
| 522 | Vis M2,5 x 5 | 8 | 321 | 0.32 | 2.56 | 2.816
| 531 | Cale Teflon latérale | 4 | PTFE | 0.5 | 2 | 2.2
| 533 | Cale aluminium ajustable | 4 | 2017 | 0.1 | 0.4 | 0.44
| 534 | Vis M1,6 x 3 Tête fraisée | 8 | 321 | 0.2 | 1.6 | 1.76
| 541 | Bobine | 1 | Cuivre + 6061 | 26 | 26 | 28.6
[6 empty] | 0 | 0
[5 empty] | Total Moteur : | 462.6 | 508.86
Capteur optique | 61 | Tête | 1 |  | 25 | 25 | 27.5
| 62 | Règle | 1 | Zerodur | 9.4 | 9.4 | 10.34
| 63 | Bride | 1 | 321 | 7 | 7 | 7.7
| 64 | Vis M3 x 8 | 3 | 321 | 1 | 3 | 3.3
| 65 | Rondelle élastique M3 | 3 | CuBe2 | 0.1 | 0.3 | 0.33
[5 empty] | Total Capteur Optique : | 44.7 | 49.17
LVDT | 71 | Bobine | 2 |  | 6 | 12 | 13.2
| 72 | Noyau magnétique | 2 | Adx | 0.5 | 1 | 1.1
| 73 | Support Noyau | 2 | 316L | 3 | 6 | 6.6
| 74 | Logement Noyau | 2 | PTFE | 3 | 6 | 6.6
| 75 | Vis M2,5 x 8 | 4 | TA5E | 0.25 | 1 | 1.1
| 76 | Insert Helicoil M2,5 | 4 | 304 | 0.1 | 0.4 | 0.44
| 77 | Rondelle élastique M2,5 | 4 | CuBe2 | 0.1 | 0.4 | 0.44
[5 empty] | Total LVDT : | 26.8 | 29.48
Verrou | 81 | Bobines | 1 | Cu + 6061 | 5 | 5 | 5.5
| 82 | Noyau mobile | 1 | Permendur | 3 | 3 | 3.3
| 83 | Corps | 1 | Permendur | 6 | 6 | 6.6
| 84 | Structure | 1 | 6061 | 8 | 8 | 8.8
| 85 | Switch | 1 | 6061 | 5 | 5 | 5.5
[5 empty] | Total Verrou : | 27 | 29.7
Harnais | 91 | Structure | 1 | 6061 | 80 | 80 | 88
| 92 | Vis 2-56UNF x 6 | 4 | 321 | 1.5 | 6 | 6.6
| 93 | Rondelle 2-56UNF | 4 | 304 | 0.2 | 0.8 | 0.88
[5 empty] | Total Harnais : | 86.8 | 95.48
[5 empty] | Masse totale recensée : | 1647.22 | 1811.942