## STMT
Stmt_nr | Step_nr | Stmt_type | Stmt_id | Blk_flag | Time_tag | Info | Param_val_int | Param_val | Proforma | Packet
1 | 1 | CMT | COMMENTS |  |  | Generated:27/03/2009 Name:MCU_OFF Version number:3 Desc: $Id$ ParameterSet:
2 | 1 | CMT | COMMENTS |  |  | Procedure SPIRE_MCU_OFF: to switch off the SPIRE MCU
3 | 1 | CMT | COMMENTS |  |  | SPACON Select the TM Display for SFT PARAMETERS
4 | 1 | CMD | SC003500 |  | 00.00.00 | SET_OBS_STEP
5 | 1 | CMD | SC001500 |  | 00.00.00 | SET_BBID
6 | 1 | CMD | SC003500 |  | 00.00.02 | SET_OBS_STEP
7 | 1 | CMD | SC000500 |  | 00.00.00 | SET_OBSID
8 | 1 | CMD | SC003500 |  | 00.00.01 | SET_OBS_STEP
9 | 1 | CMD | SC001500 |  | 00.00.00 | SET_BBID
10 | 1 | CMD | SC003500 |  | 00.00.01 | SET_OBS_STEP
11 | 1 | CMD | SC001500 |  | 00.00.01 | SET_BBID
12 | 1 | CMD | SC003500 |  | 00.00.02 | SET_OBS_STEP
13 | 1 | CMD | SCD00505 |  | 00.00.01 | RESET_DRCU_COUNTERS
14 | 1 | CMD | SC000500 |  | 00.00.01 | SET_OBSID
15 | 1 | CMD | SC003500 |  | 00.00.01 | SET_OBS_STEP
16 | 1 | CMD | SC001500 |  | 00.00.01 | SET_BBID
17 | 1 | CMD | SC003500 |  | 00.00.02 | SET_OBS_STEP
18 | 1 | CMD | SC001500 |  | 00.00.00 | SET_BBID
19 | 1 | CMD | SCD06505 |  | 00.00.01 | SEND_DRCU_COMMAND
20 | 1 | CMD | SC003500 |  | 00.00.02 | SET_OBS_STEP
21 | 1 | CMD | SC001500 |  | 00.00.00 | SET_BBID
22 | 1 | CMT | COMMENTS |  |  | TMCHECK MCUP5V should be ~20V (0xFFFF RAW)
23 | 1 | CMT | COMMENTS |  |  | TMCHECK MCUP15V should be ~75V (0xFFFF RAW)
24 | 1 | CMT | COMMENTS |  |  | TMCHECK MCUP14V should be ~75V (0xFFFF RAW)
25 | 1 | CMT | COMMENTS |  |  | TMCHECK MCUM14V should be ~75V (0xFFFF RAW)
26 | 1 | CMT | COMMENTS |  |  | TMCHECK MCUM15V should be ~75V (0xFFFF RAW)
27 | 1 | CMT | COMMENTS |  |  | TMCHECK Check that parameter MODE is set to SCU_ON
28 | 1 | CMD | SC003500 |  | 00.00.01 | SET_OBS_STEP
29 | 1 | CMD | SC001500 |  | 00.00.00 | SET_BBID
30 | 1 | CMD | SC003500 |  | 00.00.02 | SET_OBS_STEP
31 | 1 | CMD | SC000500 |  | 00.00.00 | SET_OBSID
32 | 1 | CMD | SC003500 |  | 00.00.01 | SET_OBS_STEP
33 | 1 | CMD | SC001500 |  | 00.00.00 | SET_BBID

## CMD Params
Cmd_nr | Param_name | Param_val_int | Param_val | FP_def_val_int | FP_def_val
4 | SP03N500 | Hex | 0
5 | SP01N500 | Hex | 80010001
6 | SP03N500 | Hex | 1
7 | SP00N500 | Hex | b0000000
8 | SP03N500 | Hex | 0
9 | SP01N500 | Hex | 80000000
10 | SP03N500 | Hex | 0
11 | SP01N500 | Hex | 80020001
12 | SP03N500 | Hex | 1
14 | SP00N500 | Hex | b0001805
15 | SP03N500 | Hex | 0
16 | SP01N500 | Hex | 80000000
17 | SP03N500 | Hex | 0
18 | SP01N500 | Hex | 89080001
19 | SPD4N505 | Hex | a0870000
19 | SPD9N505 | Hex | 0
20 | SP03N500 | Hex | 0
21 | SP01N500 | Hex | 80000000
28 | SP03N500 | Hex | 0
29 | SP01N500 | Hex | 80030001
30 | SP03N500 | Hex | 1
31 | SP00N500 | Hex | b0000000
32 | SP03N500 | Hex | 0
33 | SP01N500 | Hex | 80000000