## Sheet1
Huygens deceleration profile after impact with Titan.
Assumptions: |  | DTWG V at impact = | 4.5367 | m/s | Impact at: | 8869.7535 | seconds
ACC-I | [7 empty] | HASI ACC X
Time (s) | Acc (m/s2) | Vel. (m/s) | Dist. (mm) |  |  |  |  | Time (s) | Acc (m/s2) | Vel. (m/s) | Dist. (mm)
8869.7535 | 0 | 4.5367 | 0 | 0 |  |  |  | 8869.7535 | 0 | 4.5367 | 0 | 0
8869.76 | 3 | 4.5269 | 29.4566 | 175 | 0.1575 |  |  | 8869.76 | 5 | 4.5117 | 29.407 | 175
8869.77 | 45 | 4.2869 | 73.5257 |  |  |  |  | 8869.77 | 135 | 3.8117 | 71.0237
8869.78 | 180 | 3.1619 | 110.7698 |  |  |  |  | 8869.78 | 38 | 2.9467 | 104.8153
8869.79 | 125 | 1.6369 | 134.7639 |  |  |  |  | 8869.79 | 150 | 2.0067 | 129.5819
8869.8 | 53 | 0.74691 | 146.6831 |  |  |  |  | 8869.8 | 70 | 0.90666 | 144.1485
8869.81 | 35 | 0.30691 | 151.9522 |  |  |  |  | 8869.81 | 40 | 0.35666 | 150.4651
8869.82 | 10 | 0.081911 | 153.8963 |  |  |  |  | 8869.82 | 10 | 0.10666 | 152.7817
8869.83 | 2 | 0.021911 | 154.4154 |  |  |  |  | 8869.83 | 5 | 0.031661 | 153.4733
8869.84 | 0 | 0.011911 | 154.5845 |  |  |  |  | 8869.84 | 0 | 0.006661 | 153.6649
|  | total = | 15.4584 | cm | [5 empty] | total = | 15.3665 | cm
Dist. is the distance from first impact to the final resting position.